## Sheet1
earth mass(kg) | 5.972e+24 |  | orbit altitude (m) | velocity(m/s) | angular w(rad/s)(proportional to r) | 轨道周期 (h) | GEO v(m/s) | GEO checker
earth radius(m) | 6371000 |  | 0 | 7907.1325 | 0.0012411 | 1.4063 | 464.5807 | FALSE
g(m/s) | 9.8136 | 地表的引力加速度值；引力与轨道半径R的关系很大； | 100000 | 7845.7979 | 0.0012125 | 1.4395 | 471.8728 | FALSE
earth angular w | 7.2921e-05 |  | 200000 | 7785.8688 | 0.0011849 | 1.473 | 479.1649 | FALSE
G(gravitational constant) | 6.67e-11 |  | 300000 | 7727.2924 | 0.0011583 | 1.5067 | 486.4571 | FALSE
|  |  | 400000 | 7670.0185 | 0.0011328 | 1.5408 | 493.7492 | FALSE
|  |  | 500000 | 7613.9995 | 0.0011081 | 1.575 | 501.0413 | FALSE
earth angular w | 7.2921e-05 | 参考太阳，公转一圈会积累2π的差角； | 600000 | 7559.1902 | 0.0010844 | 1.6095 | 508.3334 | FALSE
earth angular w | 7.2722e-05 |  | 700000 | 7505.5478 | 0.0010615 | 1.6443 | 515.6255 | FALSE
|  |  | 800000 | 7453.0315 | 0.0010393 | 1.6793 | 522.9176 | FALSE
|  |  | 900000 | 7401.6023 | 0.001018 | 1.7145 | 530.2097 | FALSE
圆轨道方程 |  | G*M*m/R^2=m*V^2/R ； | 1000000 | 7351.2232 | 0.00099732 | 1.75 | 537.5019 | FALSE
orbit velocity(m/s) |  | V = (GM/R)^(1/2)； | 1100000 | 7301.8591 | 0.00097736 | 1.7858 | 544.794 | FALSE
圆轨道方程 |  | G*M*m/R^2=m*V^2/R； | 1200000 | 7253.4763 | 0.00095806 | 1.8217 | 552.0861 | FALSE
|  | G*M*m/R^2=m*(w*R)^2/R； | 1300000 | 7206.0426 | 0.00093939 | 1.8579 | 559.3782 | FALSE
地球同步轨道半径 | 42231625.1059 | R=(G*M/w^2)^(1/3)； | 1400000 | 7159.5275 | 0.00092131 | 1.8944 | 566.6703 | FALSE
地球同步轨道高度 | 35860625.1059 | L=R-r； | 1500000 | 7113.9017 | 0.00090381 | 1.9311 | 573.9624 | FALSE
|  |  | 1600000 | 7069.1372 | 0.00088686 | 1.968 | 581.2546 | FALSE
|  |  | 1700000 | 7025.2073 | 0.00087043 | 2.0051 | 588.5467 | FALSE
|  |  | 1800000 | 6982.0863 | 0.0008545 | 2.0425 | 595.8388 | FALSE
|  |  | 1900000 | 6939.7497 | 0.00083905 | 2.0801 | 603.1309 | FALSE
|  |  | 2000000 | 6898.174 | 0.00082406 | 2.118 | 610.423 | FALSE
|  |  | 2100000 | 6857.3367 | 0.00080951 | 2.156 | 617.7151 | FALSE
|  |  | 2200000 | 6817.2162 | 0.00079538 | 2.1943 | 625.0073 | FALSE
|  |  | 2300000 | 6777.7918 | 0.00078166 | 2.2328 | 632.2994 | FALSE
|  |  | 2400000 | 6739.0435 | 0.00076833 | 2.2716 | 639.5915 | FALSE
|  |  | 2500000 | 6700.9523 | 0.00075538 | 2.3105 | 646.8836 | FALSE
|  |  | 2600000 | 6663.4998 | 0.00074278 | 2.3497 | 654.1757 | FALSE
|  |  | 2700000 | 6626.6683 | 0.00073053 | 2.3891 | 661.4678 | FALSE
|  |  | 2800000 | 6590.4409 | 0.00071862 | 2.4287 | 668.7599 | FALSE
|  |  | 2900000 | 6554.8012 | 0.00070702 | 2.4686 | 676.0521 | FALSE
|  |  | 3000000 | 6519.7336 | 0.00069574 | 2.5086 | 683.3442 | FALSE
|  |  | 3100000 | 6485.2228 | 0.00068475 | 2.5489 | 690.6363 | FALSE
|  |  | 3200000 | 6451.2543 | 0.00067404 | 2.5893 | 697.9284 | FALSE
|  |  | 3300000 | 6417.814 | 0.00066361 | 2.63 | 705.2205 | FALSE
|  |  | 3400000 | 6384.8884 | 0.00065345 | 2.6709 | 712.5126 | FALSE
|  |  | 3500000 | 6352.4644 | 0.00064355 | 2.712 | 719.8048 | FALSE
|  |  | 3600000 | 6320.5294 | 0.00063389 | 2.7534 | 727.0969 | FALSE
|  |  | 3700000 | 6289.0713 | 0.00062447 | 2.7949 | 734.389 | FALSE
|  |  | 3800000 | 6258.0783 | 0.00061529 | 2.8366 | 741.6811 | FALSE
|  |  | 3900000 | 6227.5389 | 0.00060632 | 2.8785 | 748.9732 | FALSE
|  |  | 4000000 | 6197.4424 | 0.00059757 | 2.9207 | 756.2653 | FALSE
|  |  | 4100000 | 6167.778 | 0.00058903 | 2.963 | 763.5575 | FALSE
|  |  | 4200000 | 6138.5356 | 0.0005807 | 3.0056 | 770.8496 | FALSE
|  |  | 4300000 | 6109.7052 | 0.00057255 | 3.0483 | 778.1417 | FALSE
|  |  | 4400000 | 6081.2772 | 0.0005646 | 3.0913 | 785.4338 | FALSE
|  |  | 4500000 | 6053.2424 | 0.00055682 | 3.1344 | 792.7259 | FALSE
|  |  | 4600000 | 6025.5918 | 0.00054923 | 3.1778 | 800.018 | FALSE
|  |  | 4700000 | 5998.3167 | 0.0005418 | 3.2213 | 807.3102 | FALSE
|  |  | 4800000 | 5971.4086 | 0.00053455 | 3.2651 | 814.6023 | FALSE
|  |  | 4900000 | 5944.8595 | 0.00052745 | 3.309 | 821.8944 | FALSE
|  |  | 5000000 | 5918.6613 | 0.0005205 | 3.3531 | 829.1865 | FALSE
|  |  | 5100000 | 5892.8064 | 0.00051371 | 3.3975 | 836.4786 | FALSE
|  |  | 5200000 | 5867.2875 | 0.00050707 | 3.442 | 843.7707 | FALSE
|  |  | 5300000 | 5842.0972 | 0.00050057 | 3.4867 | 851.0628 | FALSE
|  |  | 5400000 | 5817.2287 | 0.0004942 | 3.5316 | 858.355 | FALSE
|  |  | 5500000 | 5792.675 | 0.00048797 | 3.5767 | 865.6471 | FALSE
|  |  | 5600000 | 5768.4297 | 0.00048187 | 3.622 | 872.9392 | FALSE
|  |  | 5700000 | 5744.4862 | 0.00047589 | 3.6675 | 880.2313 | FALSE
|  |  | 5800000 | 5720.8385 | 0.00047004 | 3.7132 | 887.5234 | FALSE
|  |  | 5900000 | 5697.4804 | 0.0004643 | 3.759 | 894.8155 | FALSE
|  |  | 6000000 | 5674.4061 | 0.00045869 | 3.8051 | 902.1077 | FALSE
|  |  | 6100000 | 5651.6099 | 0.00045318 | 3.8513 | 909.3998 | FALSE
|  |  | 6200000 | 5629.0863 | 0.00044778 | 3.8977 | 916.6919 | FALSE
|  |  | 6300000 | 5606.8298 | 0.00044249 | 3.9443 | 923.984 | FALSE
|  |  | 6400000 | 5584.8352 | 0.00043731 | 3.9911 | 931.2761 | FALSE
|  |  | 6500000 | 5563.0975 | 0.00043222 | 4.0381 | 938.5682 | FALSE
|  |  | 6600000 | 5541.6116 | 0.00042723 | 4.0852 | 945.8604 | FALSE
|  |  | 6700000 | 5520.3728 | 0.00042234 | 4.1325 | 953.1525 | FALSE
|  |  | 6800000 | 5499.3763 | 0.00041754 | 4.1801 | 960.4446 | FALSE
|  |  | 6900000 | 5478.6176 | 0.00041283 | 4.2278 | 967.7367 | FALSE
|  |  | 7000000 | 5458.0923 | 0.0004082 | 4.2756 | 975.0288 | FALSE
|  |  | 7100000 | 5437.7958 | 0.00040367 | 4.3237 | 982.3209 | FALSE
|  |  | 7200000 | 5417.7242 | 0.00039921 | 4.3719 | 989.613 | FALSE
|  |  | 7300000 | 5397.8732 | 0.00039484 | 4.4203 | 996.9052 | FALSE
|  |  | 7400000 | 5378.2387 | 0.00039055 | 4.4689 | 1004.1973 | FALSE
|  |  | 7500000 | 5358.8171 | 0.00038633 | 4.5177 | 1011.4894 | FALSE
|  |  | 7600000 | 5339.6043 | 0.00038219 | 4.5666 | 1018.7815 | FALSE
|  |  | 7700000 | 5320.5966 | 0.00037812 | 4.6157 | 1026.0736 | FALSE
|  |  | 7800000 | 5301.7906 | 0.00037413 | 4.665 | 1033.3657 | FALSE
|  |  | 7900000 | 5283.1825 | 0.0003702 | 4.7145 | 1040.6579 | FALSE
|  |  | 8000000 | 5264.769 | 0.00036635 | 4.7641 | 1047.95 | FALSE
|  |  | 8100000 | 5246.5467 | 0.00036256 | 4.814 | 1055.2421 | FALSE
|  |  | 8200000 | 5228.5123 | 0.00035883 | 4.8639 | 1062.5342 | FALSE
|  |  | 8300000 | 5210.6627 | 0.00035517 | 4.9141 | 1069.8263 | FALSE
|  |  | 8400000 | 5192.9946 | 0.00035157 | 4.9644 | 1077.1184 | FALSE
|  |  | 8500000 | 5175.505 | 0.00034803 | 5.0149 | 1084.4106 | FALSE
|  |  | 8600000 | 5158.1909 | 0.00034455 | 5.0656 | 1091.7027 | FALSE
|  |  | 8700000 | 5141.0495 | 0.00034112 | 5.1164 | 1098.9948 | FALSE
|  |  | 8800000 | 5124.0778 | 0.00033775 | 5.1674 | 1106.2869 | FALSE
|  |  | 8900000 | 5107.2731 | 0.00033444 | 5.2186 | 1113.579 | FALSE
|  |  | 9000000 | 5090.6326 | 0.00033118 | 5.27 | 1120.8711 | FALSE
|  |  | 9100000 | 5074.1538 | 0.00032798 | 5.3215 | 1128.1633 | FALSE
|  |  | 9200000 | 5057.8339 | 0.00032482 | 5.3732 | 1135.4554 | FALSE
|  |  | 9300000 | 5041.6705 | 0.00032172 | 5.425 | 1142.7475 | FALSE
|  |  | 9400000 | 5025.6611 | 0.00031866 | 5.477 | 1150.0396 | FALSE
|  |  | 9500000 | 5009.8033 | 0.00031566 | 5.5292 | 1157.3317 | FALSE
|  |  | 9600000 | 4994.0946 | 0.0003127 | 5.5815 | 1164.6238 | FALSE
|  |  | 9700000 | 4978.5327 | 0.00030978 | 5.634 | 1171.9159 | FALSE
|  |  | 9800000 | 4963.1155 | 0.00030691 | 5.6867 | 1179.2081 | FALSE
|  |  | 9900000 | 4947.8405 | 0.00030409 | 5.7395 | 1186.5002 | FALSE
|  |  | 10000000 | 4932.7058 | 0.00030131 | 5.7925 | 1193.7923 | FALSE
|  |  | 10100000 | 4917.7091 | 0.00029857 | 5.8457 | 1201.0844 | FALSE
|  |  | 10200000 | 4902.8483 | 0.00029587 | 5.899 | 1208.3765 | FALSE
|  |  | 10300000 | 4888.1215 | 0.00029321 | 5.9525 | 1215.6686 | FALSE
|  |  | 10400000 | 4873.5266 | 0.00029059 | 6.0061 | 1222.9608 | FALSE
|  |  | 10500000 | 4859.0616 | 0.00028801 | 6.0599 | 1230.2529 | FALSE
|  |  | 10600000 | 4844.7247 | 0.00028547 | 6.1139 | 1237.545 | FALSE
|  |  | 10700000 | 4830.5139 | 0.00028297 | 6.168 | 1244.8371 | FALSE
|  |  | 10800000 | 4816.4274 | 0.0002805 | 6.2223 | 1252.1292 | FALSE
|  |  | 10900000 | 4802.4635 | 0.00027807 | 6.2767 | 1259.4213 | FALSE
|  |  | 11000000 | 4788.6203 | 0.00027567 | 6.3313 | 1266.7135 | FALSE
|  |  | 11100000 | 4774.8962 | 0.0002733 | 6.386 | 1274.0056 | FALSE
|  |  | 11200000 | 4761.2894 | 0.00027097 | 6.4409 | 1281.2977 | FALSE
|  |  | 11300000 | 4747.7982 | 0.00026868 | 6.496 | 1288.5898 | FALSE
|  |  | 11400000 | 4734.4211 | 0.00026641 | 6.5512 | 1295.8819 | FALSE
|  |  | 11500000 | 4721.1564 | 0.00026418 | 6.6066 | 1303.174 | FALSE
|  |  | 11600000 | 4708.0026 | 0.00026198 | 6.6621 | 1310.4661 | FALSE
|  |  | 11700000 | 4694.9581 | 0.00025981 | 6.7178 | 1317.7583 | FALSE
|  |  | 11800000 | 4682.0215 | 0.00025766 | 6.7737 | 1325.0504 | FALSE
|  |  | 11900000 | 4669.1912 | 0.00025555 | 6.8296 | 1332.3425 | FALSE
|  |  | 12000000 | 4656.4658 | 0.00025347 | 6.8858 | 1339.6346 | FALSE
|  |  | 12100000 | 4643.8439 | 0.00025141 | 6.9421 | 1346.9267 | FALSE
|  |  | 12200000 | 4631.3241 | 0.00024938 | 6.9985 | 1354.2188 | FALSE
|  |  | 12300000 | 4618.905 | 0.00024738 | 7.0551 | 1361.511 | FALSE
|  |  | 12400000 | 4606.5852 | 0.00024541 | 7.1119 | 1368.8031 | FALSE
|  |  | 12500000 | 4594.3636 | 0.00024346 | 7.1688 | 1376.0952 | FALSE
|  |  | 12600000 | 4582.2387 | 0.00024154 | 7.2259 | 1383.3873 | FALSE
|  |  | 12700000 | 4570.2092 | 0.00023964 | 7.2831 | 1390.6794 | FALSE
|  |  | 12800000 | 4558.2741 | 0.00023777 | 7.3404 | 1397.9715 | FALSE
|  |  | 12900000 | 4546.4319 | 0.00023592 | 7.3979 | 1405.2637 | FALSE
|  |  | 13000000 | 4534.6816 | 0.0002341 | 7.4556 | 1412.5558 | FALSE
|  |  | 13100000 | 4523.0219 | 0.0002323 | 7.5134 | 1419.8479 | FALSE
|  |  | 13200000 | 4511.4517 | 0.00023052 | 7.5714 | 1427.14 | FALSE
|  |  | 13300000 | 4499.9698 | 0.00022876 | 7.6295 | 1434.4321 | FALSE
|  |  | 13400000 | 4488.5751 | 0.00022703 | 7.6877 | 1441.7242 | FALSE
|  |  | 13500000 | 4477.2666 | 0.00022532 | 7.7461 | 1449.0164 | FALSE
|  |  | 13600000 | 4466.0431 | 0.00022363 | 7.8047 | 1456.3085 | FALSE
|  |  | 13700000 | 4454.9036 | 0.00022196 | 7.8634 | 1463.6006 | FALSE
|  |  | 13800000 | 4443.847 | 0.00022031 | 7.9222 | 1470.8927 | FALSE
|  |  | 13900000 | 4432.8724 | 0.00021868 | 7.9812 | 1478.1848 | FALSE
|  |  | 14000000 | 4421.9787 | 0.00021707 | 8.0403 | 1485.4769 | FALSE
|  |  | 14100000 | 4411.1648 | 0.00021548 | 8.0996 | 1492.769 | FALSE
|  |  | 14200000 | 4400.43 | 0.00021391 | 8.159 | 1500.0612 | FALSE
|  |  | 14300000 | 4389.7731 | 0.00021236 | 8.2186 | 1507.3533 | FALSE
|  |  | 14400000 | 4379.1933 | 0.00021083 | 8.2783 | 1514.6454 | FALSE
|  |  | 14500000 | 4368.6896 | 0.00020932 | 8.3381 | 1521.9375 | FALSE
|  |  | 14600000 | 4358.2611 | 0.00020782 | 8.3981 | 1529.2296 | FALSE
|  |  | 14700000 | 4347.907 | 0.00020635 | 8.4583 | 1536.5217 | FALSE
|  |  | 14800000 | 4337.6263 | 0.00020489 | 8.5186 | 1543.8139 | FALSE
|  |  | 14900000 | 4327.4182 | 0.00020344 | 8.579 | 1551.106 | FALSE
|  |  | 15000000 | 4317.2818 | 0.00020202 | 8.6396 | 1558.3981 | FALSE
|  |  | 15100000 | 4307.2163 | 0.00020061 | 8.7003 | 1565.6902 | FALSE
|  |  | 15200000 | 4297.2209 | 0.00019921 | 8.7611 | 1572.9823 | FALSE
|  |  | 15300000 | 4287.2947 | 0.00019784 | 8.8221 | 1580.2744 | FALSE
|  |  | 15400000 | 4277.4371 | 0.00019647 | 8.8833 | 1587.5666 | FALSE
|  |  | 15500000 | 4267.6471 | 0.00019513 | 8.9445 | 1594.8587 | FALSE
|  |  | 15600000 | 4257.924 | 0.0001938 | 9.0059 | 1602.1508 | FALSE
|  |  | 15700000 | 4248.2671 | 0.00019248 | 9.0675 | 1609.4429 | FALSE
|  |  | 15800000 | 4238.6756 | 0.00019118 | 9.1292 | 1616.735 | FALSE
|  |  | 15900000 | 4229.1487 | 0.00018989 | 9.191 | 1624.0271 | FALSE
|  |  | 16000000 | 4219.6858 | 0.00018862 | 9.253 | 1631.3192 | FALSE
|  |  | 16100000 | 4210.2862 | 0.00018737 | 9.3151 | 1638.6114 | FALSE
|  |  | 16200000 | 4200.9491 | 0.00018612 | 9.3774 | 1645.9035 | FALSE
|  |  | 16300000 | 4191.6738 | 0.00018489 | 9.4398 | 1653.1956 | FALSE
|  |  | 16400000 | 4182.4597 | 0.00018367 | 9.5023 | 1660.4877 | FALSE
|  |  | 16500000 | 4173.3061 | 0.00018247 | 9.5649 | 1667.7798 | FALSE
|  |  | 16600000 | 4164.2123 | 0.00018128 | 9.6277 | 1675.0719 | FALSE
|  |  | 16700000 | 4155.1778 | 0.0001801 | 9.6907 | 1682.3641 | FALSE
|  |  | 16800000 | 4146.2017 | 0.00017894 | 9.7538 | 1689.6562 | FALSE
|  |  | 16900000 | 4137.2836 | 0.00017779 | 9.817 | 1696.9483 | FALSE
|  |  | 17000000 | 4128.4228 | 0.00017665 | 9.8803 | 1704.2404 | FALSE
|  |  | 17100000 | 4119.6187 | 0.00017552 | 9.9438 | 1711.5325 | FALSE
|  |  | 17200000 | 4110.8707 | 0.0001744 | 10.0074 | 1718.8246 | FALSE
|  |  | 17300000 | 4102.1781 | 0.0001733 | 10.0712 | 1726.1168 | FALSE
|  |  | 17400000 | 4093.5405 | 0.00017221 | 10.135 | 1733.4089 | FALSE
|  |  | 17500000 | 4084.9572 | 0.00017113 | 10.1991 | 1740.701 | FALSE
|  |  | 17600000 | 4076.4277 | 0.00017006 | 10.2632 | 1747.9931 | FALSE
|  |  | 17700000 | 4067.9513 | 0.000169 | 10.3275 | 1755.2852 | FALSE
|  |  | 17800000 | 4059.5277 | 0.00016795 | 10.3919 | 1762.5773 | FALSE
|  |  | 17900000 | 4051.1561 | 0.00016691 | 10.4565 | 1769.8695 | FALSE
|  |  | 18000000 | 4042.8362 | 0.00016589 | 10.5212 | 1777.1616 | FALSE
|  |  | 18100000 | 4034.5672 | 0.00016487 | 10.586 | 1784.4537 | FALSE
|  |  | 18200000 | 4026.3489 | 0.00016387 | 10.651 | 1791.7458 | FALSE
|  |  | 18300000 | 4018.1805 | 0.00016287 | 10.716 | 1799.0379 | FALSE
|  |  | 18400000 | 4010.0616 | 0.00016189 | 10.7813 | 1806.33 | FALSE
|  |  | 18500000 | 4001.9918 | 0.00016091 | 10.8466 | 1813.6221 | FALSE
|  |  | 18600000 | 3993.9705 | 0.00015994 | 10.9121 | 1820.9143 | FALSE
|  |  | 18700000 | 3985.9972 | 0.00015899 | 10.9777 | 1828.2064 | FALSE
|  |  | 18800000 | 3978.0715 | 0.00015804 | 11.0435 | 1835.4985 | FALSE
|  |  | 18900000 | 3970.1928 | 0.0001571 | 11.1093 | 1842.7906 | FALSE
|  |  | 19000000 | 3962.3608 | 0.00015618 | 11.1753 | 1850.0827 | FALSE
|  |  | 19100000 | 3954.575 | 0.00015526 | 11.2415 | 1857.3748 | FALSE
|  |  | 19200000 | 3946.8349 | 0.00015435 | 11.3077 | 1864.667 | FALSE
|  |  | 19300000 | 3939.1401 | 0.00015345 | 11.3741 | 1871.9591 | FALSE
|  |  | 19400000 | 3931.4901 | 0.00015255 | 11.4407 | 1879.2512 | FALSE
|  |  | 19500000 | 3923.8844 | 0.00015167 | 11.5073 | 1886.5433 | FALSE
|  |  | 19600000 | 3916.3228 | 0.0001508 | 11.5741 | 1893.8354 | FALSE
|  |  | 19700000 | 3908.8047 | 0.00014993 | 11.641 | 1901.1275 | FALSE
|  |  | 19800000 | 3901.3297 | 0.00014907 | 11.7081 | 1908.4197 | FALSE
|  |  | 19900000 | 3893.8975 | 0.00014822 | 11.7752 | 1915.7118 | FALSE
|  |  | 20000000 | 3886.5076 | 0.00014738 | 11.8425 | 1923.0039 | FALSE
|  |  | 20100000 | 3879.1595 | 0.00014654 | 11.91 | 1930.296 | FALSE
|  |  | 20200000 | 3871.8531 | 0.00014572 | 11.9775 | 1937.5881 | FALSE
|  |  | 20300000 | 3864.5877 | 0.0001449 | 12.0452 | 1944.8802 | FALSE
|  |  | 20400000 | 3857.3631 | 0.00014409 | 12.113 | 1952.1723 | FALSE
|  |  | 20500000 | 3850.1788 | 0.00014328 | 12.1809 | 1959.4645 | FALSE
|  |  | 20600000 | 3843.0346 | 0.00014249 | 12.249 | 1966.7566 | FALSE
|  |  | 20700000 | 3835.9299 | 0.0001417 | 12.3172 | 1974.0487 | FALSE
|  |  | 20800000 | 3828.8646 | 0.00014092 | 12.3855 | 1981.3408 | FALSE
|  |  | 20900000 | 3821.8381 | 0.00014014 | 12.4539 | 1988.6329 | FALSE
|  |  | 21000000 | 3814.8502 | 0.00013938 | 12.5225 | 1995.925 | FALSE
|  |  | 21100000 | 3807.9004 | 0.00013862 | 12.5912 | 2003.2172 | FALSE
|  |  | 21200000 | 3800.9885 | 0.00013786 | 12.66 | 2010.5093 | FALSE
|  |  | 21300000 | 3794.1141 | 0.00013712 | 12.7289 | 2017.8014 | FALSE
|  |  | 21400000 | 3787.2769 | 0.00013638 | 12.798 | 2025.0935 | FALSE
|  |  | 21500000 | 3780.4765 | 0.00013564 | 12.8672 | 2032.3856 | FALSE
|  |  | 21600000 | 3773.7126 | 0.00013492 | 12.9365 | 2039.6777 | FALSE
|  |  | 21700000 | 3766.9849 | 0.00013419 | 13.0059 | 2046.9699 | FALSE
|  |  | 21800000 | 3760.293 | 0.00013348 | 13.0755 | 2054.262 | FALSE
|  |  | 21900000 | 3753.6367 | 0.00013277 | 13.1452 | 2061.5541 | FALSE
|  |  | 22000000 | 3747.0155 | 0.00013207 | 13.215 | 2068.8462 | FALSE
|  |  | 22100000 | 3740.4293 | 0.00013138 | 13.2849 | 2076.1383 | FALSE
|  |  | 22200000 | 3733.8778 | 0.00013069 | 13.355 | 2083.4304 | FALSE
|  |  | 22300000 | 3727.3605 | 0.00013 | 13.4251 | 2090.7225 | FALSE
|  |  | 22400000 | 3720.8772 | 0.00012933 | 13.4954 | 2098.0147 | FALSE
|  |  | 22500000 | 3714.4276 | 0.00012866 | 13.5659 | 2105.3068 | FALSE
|  |  | 22600000 | 3708.0115 | 0.00012799 | 13.6364 | 2112.5989 | FALSE
|  |  | 22700000 | 3701.6285 | 0.00012733 | 13.7071 | 2119.891 | FALSE
|  |  | 22800000 | 3695.2784 | 0.00012668 | 13.7779 | 2127.1831 | FALSE
|  |  | 22900000 | 3688.9608 | 0.00012603 | 13.8488 | 2134.4752 | FALSE
|  |  | 23000000 | 3682.6755 | 0.00012538 | 13.9198 | 2141.7674 | FALSE
|  |  | 23100000 | 3676.4222 | 0.00012475 | 13.9909 | 2149.0595 | FALSE
|  |  | 23200000 | 3670.2007 | 0.00012411 | 14.0622 | 2156.3516 | FALSE
|  |  | 23300000 | 3664.0106 | 0.00012349 | 14.1336 | 2163.6437 | FALSE
|  |  | 23400000 | 3657.8518 | 0.00012287 | 14.2051 | 2170.9358 | FALSE
|  |  | 23500000 | 3651.7239 | 0.00012225 | 14.2767 | 2178.2279 | FALSE
|  |  | 23600000 | 3645.6267 | 0.00012164 | 14.3485 | 2185.5201 | FALSE
|  |  | 23700000 | 3639.56 | 0.00012103 | 14.4204 | 2192.8122 | FALSE
|  |  | 23800000 | 3633.5234 | 0.00012043 | 14.4924 | 2200.1043 | FALSE
|  |  | 23900000 | 3627.5168 | 0.00011983 | 14.5645 | 2207.3964 | FALSE
|  |  | 24000000 | 3621.5399 | 0.00011924 | 14.6367 | 2214.6885 | FALSE
|  |  | 24100000 | 3615.5924 | 0.00011866 | 14.709 | 2221.9806 | FALSE
|  |  | 24200000 | 3609.6741 | 0.00011808 | 14.7815 | 2229.2728 | FALSE
|  |  | 24300000 | 3603.7848 | 0.0001175 | 14.8541 | 2236.5649 | FALSE
|  |  | 24400000 | 3597.9242 | 0.00011693 | 14.9268 | 2243.857 | FALSE
|  |  | 24500000 | 3592.0921 | 0.00011636 | 14.9996 | 2251.1491 | FALSE
|  |  | 24600000 | 3586.2883 | 0.0001158 | 15.0726 | 2258.4412 | FALSE
|  |  | 24700000 | 3580.5126 | 0.00011524 | 15.1456 | 2265.7333 | FALSE
|  |  | 24800000 | 3574.7646 | 0.00011468 | 15.2188 | 2273.0254 | FALSE
|  |  | 24900000 | 3569.0442 | 0.00011413 | 15.2921 | 2280.3176 | FALSE
|  |  | 25000000 | 3563.3513 | 0.00011359 | 15.3655 | 2287.6097 | FALSE
|  |  | 25100000 | 3557.6854 | 0.00011305 | 15.439 | 2294.9018 | FALSE
|  |  | 25200000 | 3552.0465 | 0.00011251 | 15.5127 | 2302.1939 | FALSE
|  |  | 25300000 | 3546.4344 | 0.00011198 | 15.5865 | 2309.486 | FALSE
|  |  | 25400000 | 3540.8487 | 0.00011145 | 15.6603 | 2316.7781 | FALSE
|  |  | 25500000 | 3535.2894 | 0.00011092 | 15.7343 | 2324.0703 | FALSE
|  |  | 25600000 | 3529.7562 | 0.0001104 | 15.8084 | 2331.3624 | FALSE
|  |  | 25700000 | 3524.2488 | 0.00010989 | 15.8827 | 2338.6545 | FALSE
|  |  | 25800000 | 3518.7672 | 0.00010938 | 15.957 | 2345.9466 | FALSE
|  |  | 25900000 | 3513.3111 | 0.00010887 | 16.0315 | 2353.2387 | FALSE
|  |  | 26000000 | 3507.8802 | 0.00010836 | 16.106 | 2360.5308 | FALSE
|  |  | 26100000 | 3502.4745 | 0.00010786 | 16.1807 | 2367.823 | FALSE
|  |  | 26200000 | 3497.0937 | 0.00010737 | 16.2555 | 2375.1151 | FALSE
|  |  | 26300000 | 3491.7376 | 0.00010688 | 16.3305 | 2382.4072 | FALSE
|  |  | 26400000 | 3486.4061 | 0.00010639 | 16.4055 | 2389.6993 | FALSE
|  |  | 26500000 | 3481.0989 | 0.0001059 | 16.4806 | 2396.9914 | FALSE
|  |  | 26600000 | 3475.8158 | 0.00010542 | 16.5559 | 2404.2835 | FALSE
|  |  | 26700000 | 3470.5568 | 0.00010494 | 16.6313 | 2411.5756 | FALSE
|  |  | 26800000 | 3465.3215 | 0.00010447 | 16.7068 | 2418.8678 | FALSE
|  |  | 26900000 | 3460.1099 | 0.000104 | 16.7824 | 2426.1599 | FALSE
|  |  | 27000000 | 3454.9217 | 0.00010353 | 16.8581 | 2433.452 | FALSE
|  |  | 27100000 | 3449.7567 | 0.00010307 | 16.9339 | 2440.7441 | FALSE
|  |  | 27200000 | 3444.6149 | 0.00010261 | 17.0099 | 2448.0362 | FALSE
|  |  | 27300000 | 3439.496 | 0.00010215 | 17.0859 | 2455.3283 | FALSE
|  |  | 27400000 | 3434.3998 | 0.0001017 | 17.1621 | 2462.6205 | FALSE
|  |  | 27500000 | 3429.3263 | 0.00010125 | 17.2384 | 2469.9126 | FALSE
|  |  | 27600000 | 3424.2751 | 0.0001008 | 17.3148 | 2477.2047 | FALSE
|  |  | 27700000 | 3419.2462 | 0.00010036 | 17.3913 | 2484.4968 | FALSE
|  |  | 27800000 | 3414.2394 | 9.9916e-05 | 17.4679 | 2491.7889 | FALSE
|  |  | 27900000 | 3409.2545 | 9.9479e-05 | 17.5447 | 2499.081 | FALSE
|  |  | 28000000 | 3404.2914 | 9.9045e-05 | 17.6215 | 2506.3732 | FALSE
|  |  | 28100000 | 3399.3499 | 9.8615e-05 | 17.6985 | 2513.6653 | FALSE
|  |  | 28200000 | 3394.4299 | 9.8187e-05 | 17.7755 | 2520.9574 | FALSE
|  |  | 28300000 | 3389.5312 | 9.7763e-05 | 17.8527 | 2528.2495 | FALSE
|  |  | 28400000 | 3384.6536 | 9.7341e-05 | 17.93 | 2535.5416 | FALSE
|  |  | 28500000 | 3379.797 | 9.6923e-05 | 18.0074 | 2542.8337 | FALSE
|  |  | 28600000 | 3374.9613 | 9.6507e-05 | 18.0849 | 2550.1259 | FALSE
|  |  | 28700000 | 3370.1462 | 9.6095e-05 | 18.1625 | 2557.418 | FALSE
|  |  | 28800000 | 3365.3517 | 9.5685e-05 | 18.2403 | 2564.7101 | FALSE
|  |  | 28900000 | 3360.5776 | 9.5279e-05 | 18.3181 | 2572.0022 | FALSE
|  |  | 29000000 | 3355.8238 | 9.4875e-05 | 18.3961 | 2579.2943 | FALSE
|  |  | 29100000 | 3351.0901 | 9.4474e-05 | 18.4742 | 2586.5864 | FALSE
|  |  | 29200000 | 3346.3763 | 9.4076e-05 | 18.5523 | 2593.8785 | FALSE
|  |  | 29300000 | 3341.6824 | 9.3681e-05 | 18.6306 | 2601.1707 | FALSE
|  |  | 29400000 | 3337.0082 | 9.3288e-05 | 18.709 | 2608.4628 | FALSE
|  |  | 29500000 | 3332.3536 | 9.2898e-05 | 18.7875 | 2615.7549 | FALSE
|  |  | 29600000 | 3327.7183 | 9.2511e-05 | 18.8662 | 2623.047 | FALSE
|  |  | 29700000 | 3323.1024 | 9.2127e-05 | 18.9449 | 2630.3391 | FALSE
|  |  | 29800000 | 3318.5056 | 9.1745e-05 | 19.0237 | 2637.6312 | FALSE
|  |  | 29900000 | 3313.9279 | 9.1366e-05 | 19.1027 | 2644.9234 | FALSE
|  |  | 30000000 | 3309.369 | 9.0989e-05 | 19.1817 | 2652.2155 | FALSE
|  |  | 30100000 | 3304.8289 | 9.0615e-05 | 19.2609 | 2659.5076 | FALSE
|  |  | 30200000 | 3300.3074 | 9.0244e-05 | 19.3401 | 2666.7997 | FALSE
|  |  | 30300000 | 3295.8045 | 8.9875e-05 | 19.4195 | 2674.0918 | FALSE
|  |  | 30400000 | 3291.3199 | 8.9509e-05 | 19.499 | 2681.3839 | FALSE
|  |  | 30500000 | 3286.8536 | 8.9145e-05 | 19.5786 | 2688.6761 | FALSE
|  |  | 30600000 | 3282.4054 | 8.8783e-05 | 19.6583 | 2695.9682 | FALSE
|  |  | 30700000 | 3277.9752 | 8.8424e-05 | 19.7381 | 2703.2603 | FALSE
|  |  | 30800000 | 3273.5629 | 8.8068e-05 | 19.818 | 2710.5524 | FALSE
|  |  | 30900000 | 3269.1684 | 8.7713e-05 | 19.8981 | 2717.8445 | FALSE
|  |  | 31000000 | 3264.7915 | 8.7362e-05 | 19.9782 | 2725.1366 | FALSE
|  |  | 31100000 | 3260.4322 | 8.7012e-05 | 20.0585 | 2732.4287 | FALSE
|  |  | 31200000 | 3256.0903 | 8.6665e-05 | 20.1388 | 2739.7209 | FALSE
|  |  | 31300000 | 3251.7657 | 8.632e-05 | 20.2193 | 2747.013 | FALSE
|  |  | 31400000 | 3247.4582 | 8.5978e-05 | 20.2998 | 2754.3051 | FALSE
|  |  | 31500000 | 3243.1679 | 8.5637e-05 | 20.3805 | 2761.5972 | FALSE
|  |  | 31600000 | 3238.8945 | 8.5299e-05 | 20.4613 | 2768.8893 | FALSE
|  |  | 31700000 | 3234.6379 | 8.4963e-05 | 20.5422 | 2776.1814 | FALSE
|  |  | 31800000 | 3230.3981 | 8.463e-05 | 20.6231 | 2783.4736 | FALSE
|  |  | 31900000 | 3226.1749 | 8.4298e-05 | 20.7042 | 2790.7657 | FALSE
|  |  | 32000000 | 3221.9683 | 8.3969e-05 | 20.7854 | 2798.0578 | FALSE
|  |  | 32100000 | 3217.778 | 8.3642e-05 | 20.8667 | 2805.3499 | FALSE
|  |  | 32200000 | 3213.6041 | 8.3317e-05 | 20.9482 | 2812.642 | FALSE
|  |  | 32300000 | 3209.4463 | 8.2994e-05 | 21.0297 | 2819.9341 | FALSE
|  |  | 32400000 | 3205.3047 | 8.2673e-05 | 21.1113 | 2827.2263 | FALSE
|  |  | 32500000 | 3201.179 | 8.2354e-05 | 21.193 | 2834.5184 | FALSE
|  |  | 32600000 | 3197.0692 | 8.2037e-05 | 21.2749 | 2841.8105 | FALSE
|  |  | 32700000 | 3192.9753 | 8.1722e-05 | 21.3568 | 2849.1026 | FALSE
|  |  | 32800000 | 3188.897 | 8.141e-05 | 21.4389 | 2856.3947 | FALSE
|  |  | 32900000 | 3184.8343 | 8.1099e-05 | 21.521 | 2863.6868 | FALSE
|  |  | 33000000 | 3180.787 | 8.079e-05 | 21.6033 | 2870.979 | FALSE
|  |  | 33100000 | 3176.7552 | 8.0483e-05 | 21.6856 | 2878.2711 | FALSE
|  |  | 33200000 | 3172.7387 | 8.0178e-05 | 21.7681 | 2885.5632 | FALSE
|  |  | 33300000 | 3168.7373 | 7.9875e-05 | 21.8506 | 2892.8553 | FALSE
|  |  | 33400000 | 3164.7511 | 7.9574e-05 | 21.9333 | 2900.1474 | FALSE
|  |  | 33500000 | 3160.7799 | 7.9275e-05 | 22.0161 | 2907.4395 | FALSE
|  |  | 33600000 | 3156.8236 | 7.8978e-05 | 22.099 | 2914.7316 | FALSE
|  |  | 33700000 | 3152.8821 | 7.8682e-05 | 22.182 | 2922.0238 | FALSE
|  |  | 33800000 | 3148.9553 | 7.8389e-05 | 22.265 | 2929.3159 | FALSE
|  |  | 33900000 | 3145.0432 | 7.8097e-05 | 22.3482 | 2936.608 | FALSE
|  |  | 34000000 | 3141.1456 | 7.7807e-05 | 22.4315 | 2943.9001 | FALSE
|  |  | 34100000 | 3137.2624 | 7.7519e-05 | 22.5149 | 2951.1922 | FALSE
|  |  | 34200000 | 3133.3937 | 7.7232e-05 | 22.5984 | 2958.4843 | FALSE
|  |  | 34300000 | 3129.5392 | 7.6948e-05 | 22.682 | 2965.7765 | FALSE
|  |  | 34400000 | 3125.6989 | 7.6665e-05 | 22.7657 | 2973.0686 | FALSE
|  |  | 34500000 | 3121.8727 | 7.6384e-05 | 22.8495 | 2980.3607 | FALSE
|  |  | 34600000 | 3118.0605 | 7.6104e-05 | 22.9335 | 2987.6528 | FALSE
|  |  | 34700000 | 3114.2622 | 7.5826e-05 | 23.0175 | 2994.9449 | FALSE
|  |  | 34800000 | 3110.4778 | 7.555e-05 | 23.1016 | 3002.237 | FALSE
|  |  | 34900000 | 3106.7072 | 7.5276e-05 | 23.1858 | 3009.5292 | FALSE
|  |  | 35000000 | 3102.9502 | 7.5003e-05 | 23.2701 | 3016.8213 | FALSE
|  |  | 35100000 | 3099.2068 | 7.4732e-05 | 23.3545 | 3024.1134 | FALSE
|  |  | 35200000 | 3095.477 | 7.4462e-05 | 23.4391 | 3031.4055 | FALSE
|  |  | 35300000 | 3091.7606 | 7.4195e-05 | 23.5237 | 3038.6976 | FALSE
|  |  | 35400000 | 3088.0575 | 7.3928e-05 | 23.6084 | 3045.9897 | FALSE
|  |  | 35500000 | 3084.3677 | 7.3664e-05 | 23.6932 | 3053.2818 | FALSE
|  |  | 35600000 | 3080.6911 | 7.34e-05 | 23.7782 | 3060.574 | FALSE
|  |  | 35700000 | 3077.0277 | 7.3139e-05 | 23.8632 | 3067.8661 | FALSE
|  |  | 35705000 | 3076.8448 | 7.3126e-05 | 23.8675 | 3068.2307 | FALSE
|  |  | 35710000 | 3076.662 | 7.3113e-05 | 23.8717 | 3068.5953 | FALSE
|  |  | 35715000 | 3076.4793 | 7.31e-05 | 23.876 | 3068.9599 | FALSE
|  |  | 35720000 | 3076.2965 | 7.3087e-05 | 23.8802 | 3069.3245 | FALSE
|  |  | 35725000 | 3076.1138 | 7.3074e-05 | 23.8845 | 3069.6891 | FALSE
|  |  | 35730000 | 3075.9312 | 7.3061e-05 | 23.8887 | 3070.0537 | FALSE
|  |  | 35735000 | 3075.7485 | 7.3048e-05 | 23.893 | 3070.4183 | FALSE
|  |  | 35740000 | 3075.5659 | 7.3035e-05 | 23.8972 | 3070.7829 | FALSE
|  |  | 35745000 | 3075.3833 | 7.3022e-05 | 23.9015 | 3071.1475 | FALSE
|  |  | 35750000 | 3075.2008 | 7.3009e-05 | 23.9058 | 3071.5121 | FALSE
|  |  | 35755000 | 3075.0183 | 7.2996e-05 | 23.91 | 3071.8767 | FALSE
|  |  | 35760000 | 3074.8358 | 7.2983e-05 | 23.9143 | 3072.2413 | FALSE
|  |  | 35765000 | 3074.6534 | 7.297e-05 | 23.9185 | 3072.606 | FALSE
|  |  | 35770000 | 3074.471 | 7.2957e-05 | 23.9228 | 3072.9706 | FALSE
|  |  | 35775000 | 3074.2886 | 7.2944e-05 | 23.927 | 3073.3352 | FALSE
|  |  | 35780000 | 3074.1063 | 7.2931e-05 | 23.9313 | 3073.6998 | FALSE
|  |  | 35785000 | 3073.9239 | 7.2918e-05 | 23.9356 | 3074.0644 | TRUE
|  |  | 35790000 | 3073.7417 | 7.2905e-05 | 23.9398 | 3074.429 | TRUE
|  |  | 35795000 | 3073.5594 | 7.2892e-05 | 23.9441 | 3074.7936 | TRUE
|  |  | 35800000 | 3073.3772 | 7.2879e-05 | 23.9483 | 3075.1582 | TRUE
|  |  | 35805000 | 3073.195 | 7.2866e-05 | 23.9526 | 3075.5228 | TRUE
|  |  | 35810000 | 3073.0129 | 7.2853e-05 | 23.9569 | 3075.8874 | TRUE
|  |  | 35815000 | 3072.8308 | 7.284e-05 | 23.9611 | 3076.252 | TRUE
|  |  | 35820000 | 3072.6487 | 7.2827e-05 | 23.9654 | 3076.6166 | TRUE
|  |  | 35825000 | 3072.4666 | 7.2814e-05 | 23.9696 | 3076.9812 | TRUE
|  |  | 35830000 | 3072.2846 | 7.2801e-05 | 23.9739 | 3077.3458 | TRUE
|  |  | 35835000 | 3072.1026 | 7.2788e-05 | 23.9782 | 3077.7104 | TRUE
|  |  | 35840000 | 3071.9207 | 7.2775e-05 | 23.9824 | 3078.075 | TRUE
|  |  | 35845000 | 3071.7387 | 7.2762e-05 | 23.9867 | 3078.4396 | TRUE
|  |  | 35850000 | 3071.5569 | 7.275e-05 | 23.9909 | 3078.8043 | TRUE
|  |  | 35851000 | 3071.5205 | 7.2747e-05 | 23.9918 | 3078.8772 | TRUE
|  |  | 35852000 | 3071.4841 | 7.2744e-05 | 23.9926 | 3078.9501 | TRUE
|  |  | 35853000 | 3071.4477 | 7.2742e-05 | 23.9935 | 3079.023 | TRUE
|  |  | 35854000 | 3071.4114 | 7.2739e-05 | 23.9944 | 3079.0959 | TRUE
|  |  | 35855000 | 3071.375 | 7.2737e-05 | 23.9952 | 3079.1689 | TRUE
|  |  | 35856000 | 3071.3386 | 7.2734e-05 | 23.9961 | 3079.2418 | TRUE
|  |  | 35857000 | 3071.3023 | 7.2731e-05 | 23.9969 | 3079.3147 | TRUE
|  |  | 35858000 | 3071.2659 | 7.2729e-05 | 23.9978 | 3079.3876 | TRUE
|  |  | 35859000 | 3071.2295 | 7.2726e-05 | 23.9986 | 3079.4605 | TRUE
|  |  | 35860000 | 3071.1932 | 7.2724e-05 | 23.9995 | 3079.5335 | TRUE
|  |  | 35860100 | 3071.1895 | 7.2723e-05 | 23.9996 | 3079.5408 | TRUE
|  |  | 35860200 | 3071.1859 | 7.2723e-05 | 23.9996 | 3079.548 | TRUE
|  |  | 35860300 | 3071.1823 | 7.2723e-05 | 23.9997 | 3079.5553 | TRUE
|  |  | 35860400 | 3071.1786 | 7.2723e-05 | 23.9998 | 3079.5626 | TRUE
|  |  | 35860500 | 3071.175 | 7.2722e-05 | 23.9999 | 3079.5699 | TRUE
|  |  | 35860600 | 3071.1714 | 7.2722e-05 | 24 | 3079.5772 | TRUE
|  |  | 35860700 | 3071.1677 | 7.2722e-05 | 24.0001 | 3079.5845 | TRUE
|  |  | 35860800 | 3071.1641 | 7.2722e-05 | 24.0001 | 3079.5918 | TRUE
|  |  | 35860900 | 3071.1604 | 7.2721e-05 | 24.0002 | 3079.5991 | TRUE
|  |  | 35861000 | 3071.1568 | 7.2721e-05 | 24.0003 | 3079.6064 | TRUE
|  |  | 35861100 | 3071.1532 | 7.2721e-05 | 24.0004 | 3079.6137 | TRUE
|  |  | 35861200 | 3071.1495 | 7.2721e-05 | 24.0005 | 3079.621 | TRUE
|  |  | 35861300 | 3071.1459 | 7.272e-05 | 24.0006 | 3079.6283 | TRUE
|  |  | 35861400 | 3071.1423 | 7.272e-05 | 24.0007 | 3079.6356 | TRUE